## BOM_大仪电控1_大仪电控1_2026-06-18
No. | Quantity | Manufacturer Part | Designator | Footprint | Value | 供应商 | Supplier | LCSC Price | JLCPCB Price | Overload Voltage (Max) | Saturation Current (Isat) | Steady State Current (Max) | Peak Current | Pd - Power Dissipation | Voltage | Voltage-Supply(Max) | Voltage0 | Voltage - Supply
1 | 1 |  | C1 | C1812 | 100nF | FH(风华) | LCSC | 0.8919 | 0.892 | [5 empty] | 630V |  | 630V
2 | 2 |  | C1,C29 | C0603 | 22nF | SAMSUNG(三星) | LCSC | 0.0454 | 0.0454 | [5 empty] | 50V |  | 50V
3 | 23 |  | C1_1,C1_5,C2_1,C2_5,C5,C17,C18,C20_1,C20_5,C21_1,C21_5,C22_1,C22_5,C23_1,C23_5,C24_1,C24_5,C34,C95_1,C95_5,C96_1,C96_5,C99_1 | C0402 | 100nF | SAMSUNG(三星) | LCSC | 0.019 | 0.016 | [5 empty] | 16V
4 | 2 |  | C2,C14 | CAP-TH_BD16.0-P7.50-D0.8-FD | 47uF | JIERR(捷而瑞) | LCSC | 3.49 | 3.49 | [5 empty] | 450V
5 | 4 |  | C2,C28,C30,C35 | C1206 | 4.7uF | muRata(村田) | LCSC | 3.719 | 3.719 | [5 empty] | 100V
6 | 7 |  | C3,C6,C7,C29,C36,C38,C40 | C0805 | 100nF | SAMSUNG(三星) | LCSC | 0.1871 | 0.137 | [5 empty] | 100V
7 | 1 |  | C3_9 | C0603 | 1uF | SAMSUNG(三星) | LCSC | 0.0907 | 0.0907 | [5 empty] | 50V
8 | 1 |  | C4 | C0603 | 4.7uF | HRE(芯声) | LCSC | 0.1278 | 0.128 | [5 empty] | 25V
9 | 1 |  | C4 | C0603 | 4.7uF | SAMSUNG(三星) | LCSC | 0.1336 | 0.134 | [5 empty] | 16V
10 | 1 |  | C5 | C0603 | 47nF | YAGEO(国巨) | LCSC | 0.0997 | 0.0997 | [5 empty] | 100V |  | 100V
11 | 4 |  | C6_9,C32,C100,C102 | C1206 | 22uF | SAMSUNG(三星) | LCSC | 1.1051 | 1.105 | [5 empty] | 25V |  | 25V
12 | 1 |  | C8 | C0603 | 1.1nF | muRata(村田) | LCSC | 0.111 | 0.111 | [5 empty] | 50V
13 | 2 |  | C8,C9 | CAP-SMD_BD6.3-L6.6-W6.6-LS7.3-FD-H7.7 | 68uF | JIERR(捷而瑞) | LCSC | 0.316 | 0.316 | [5 empty] | 35V
14 | 1 |  | C9 | C0402 | 3pF | muRata(村田) | LCSC | 0.1553 | 0.155 | [5 empty] | 50V
15 | 1 |  | C10 | C0402 | 560pF | muRata(村田) | LCSC | 0.0892 | 0.0892 | [5 empty] | 50V
16 | 2 |  | C11,C25 | CAP-SMD_BD10.0-L10.3-W10.3-FD | 100uF | FOLLON(富隆电子) | LCSC | 1.3256 | 1.326 | [5 empty] | 100V
17 | 1 |  | C12 | C0603 | 180pF | YAGEO(国巨) | LCSC | 0.0529 | 0.0529 | [5 empty] | 100V
18 | 2 |  | C13,C26 | CAP-SMD_BD6.3-L6.6-W6.6-LS7.3-FD-H7.7 | 22uF | JIERR(捷而瑞) | LCSC | 0.424 | 0.424 | [5 empty] | 100V
19 | 2 |  | C14,C15 | C0603 | 100nF | HRE(芯声) | LCSC | 0.1006 | 0.0735 | [5 empty] | 50V
20 | 1 |  | C16 | C1206 | 22uF | HRE(芯声) | LCSC | 1.8297 | 1.83 | [5 empty] | 35V
21 | 2 |  | C19,C21 | C0603 | 100nF | YAGEO(国巨) | LCSC | 0.0787 | 0.0787 | [5 empty] | 100V
22 | 1 |  | C20 | C0603 | 100nF | SAMSUNG(三星) | LCSC | 0.0621 | 0.0621 | [5 empty] | 100V
23 | 1 |  | C22 | C0805 | 47uF | HRE(芯声) | LCSC | 1.5834 | 1.376 | [5 empty] | 10V
24 | 3 |  | C23,C24,C41 | C1206 | 10uF | FOJAN(富捷) | LCSC | 1.758 | 1.658 | [5 empty] | 50V
25 | 1 |  | C30 | C0603 | 100nF | YAGEO(国巨) | LCSC | 0.1049 | 0.105 | [5 empty] | 50V |  | 50V
26 | 1 |  | C31 | C0603 | 47pF | muRata(村田) | LCSC | 0.1407 | 0.141 | [5 empty] | 100V |  | 100V
27 | 3 |  | C31,C97,C98 | C0603 | 10uF | SAMSUNG(三星) | LCSC | 0.3277 | 0.328 | [5 empty] | 25V
28 | 2 |  | C32,C39 | C0603 | 22nF | YAGEO(国巨) | LCSC | 0.0682 | 0.0682 | [5 empty] | 100V |  | 100V
29 | 1 |  | C33 | C0603 | 2.2nF | YAGEO(国巨) | LCSC | 0.0393 | 0.0393 | [5 empty] | 100V
30 | 1 |  | CFF1 | C0603 | 470pF | FH(风华) | LCSC | 0.0471 | 0.0471 | [5 empty] | 50V
31 | 1 | SS2H10-E3/52T | D1 | SMB_L4.6-W3.6-LS5.3-RD |  | VISHAY(威世) | LCSC | 0.8979 | 0.898
32 | 3 | MUR460(SMC) | D1,D2,D3 | SMC_L6.9-W5.9-LS7.9-RD |  | Huixin(慧芯) | LCSC | 0.8257 | 0.826
33 | 1 | SMAJ6.5CA | D2 | SMA_L4.4-W2.6-LS5.0-BI |  | MDD(辰达半导体) | LCSC | 0.2435 | 0.244
34 | 1 | DC-005-A200 | DC1 | DC-IN-TH_DC-005-A200 |  | XUNPU(讯普) | LCSC | 0.8831 | 0.883
35 | 2 | Header 4 | H1_1,H1_4 | HDR-TH_4P-P2.54-V-M |  | XFCN(兴飞) | LCSC | 0.1641 | 0.164
36 | 1 |  | L1 | IND-SMD_L13.5-W12.8_ZEMS1265 | 47uH | ZE(增益) | LCSC | 3.08 | 3.08
37 | 1 |  | L2 | IND-SMD_L13.5-W12.6_MWSA1206S-470MT | 22uH | cjiang(长江微电) | LCSC | 4.91 | 4.91 |  | 9A
38 | 1 |  | L2 | IND-SMD_L7.0-W6.6 | 6.8uH | cjiang(长江微电) | LCSC | 0.6311 | 0.631 |  | 6A
39 | 1 |  | L3 | IND-SMD_L13.4-W12.6 | 18uH | Sunlord(顺络) | LCSC | 3.86 | 3.86
40 | 2 | BLM31PG330SN1L | L4,L5 | L1206 |  | muRata(村田) | LCSC | 0.7716 | 0.772
41 | 1 | KT-0603R | LED1 | LED0603-RD |  | KENTO | LCSC | 0.0446 | 0.0446
42 | 4 | KT-0603R | LED6_1,LED6_5,LED6_7,LED6_8 | LED0603-R-RD-1 |  | KENTO | LCSC | 0.0446 | 0.0446
43 | 2 | WJ500V-5.08-2P | P3,P9 | CONN-TH_2P-P5.00_WJ500V-5.08-2P |  | KANGNEX(康奈克斯电气) | LCSC | 0.8217 | 0.822
44 | 2 | IRFBG20PBF | Q1,Q2 | TO-220-3_L10.0-W4.5-P2.54-T |  | Infineon(英飞凌) | LCSC | 6.41 | 6.41 |  |  |  |  | 54W | 54W
45 | 4 | SIR876ADP-T1-GE3 | Q1,Q2,Q3,Q6 | DFN-8_L6.0-W5.0-P1.27-LS6.2-BL_VBQA2309 |  | VISHAY(威世) | LCSC | 6.89 | 6.89 |  |  |  |  | 62.5W | 62.5W
46 | 1 | FDMS86520L-VB | Q3_3 | PDFN-8_L5.6-W5.2-P1.27-LS6.1-BL |  | VBsemi(微碧半导体) | LCSC | 8.19 | 8.19 |  |  |  |  | 136W | 136W
47 | 3 | SS8050 | Q4,Q5,Q7 | SOT-23-3_L2.9-W1.3-P1.90-LS2.4-BR |  | R+O(宏嘉诚) | LCSC | 0.0727 | 0.0727 |  |  |  |  | 300mW | 300mW
48 | 2 | 30N06 | Q9,Q10 | TO-252-2_L6.6-W6.1-P4.57-LS9.9-BR-CW |  | UMW(友台半导体) | LCSC | 0.746 | 0.746 |  |  |  |  | 55W | 55W
49 | 1 | 2N7002 | Q11 | SOT-23-3_L2.9-W1.3-P1.90-LS2.4-BR |  | CJ(江苏长电/长晶) | LCSC | 0.0948 | 0.0948 |  |  |  |  | 225mW | 225mW
50 | 1 |  | R1 | R1206 | 22mΩ | UNI-ROYAL(厚声) | LCSC | 0.2368 | 0.237
51 | 3 |  | R1,R54,R76 | R0603 | 100kΩ | UNI-ROYAL(厚声) | LCSC | 0.0095 | 0.0095 | [5 empty] | 75V | 75V
52 | 1 |  | R2 | R0603 | 100kΩ | YAGEO(国巨) | LCSC | 0.1505 | 0.145 | 75V
53 | 8 |  | R2,R3,R21,R22,R31,R32,R38_1,R38_5 | R0402 | 4.7kΩ | UNI-ROYAL(厚声) | LCSC | 0.0066 | 0.0066 | [5 empty] | 50V | 50V
54 | 1 |  | R3 | R0603 | 56kΩ | FOJAN(富捷) | LCSC | 0.0134 | 0.0134 | [5 empty] | 75V | 75V
55 | 1 |  | R4 | R1206 | 100kΩ | UNI-ROYAL(厚声) | LCSC | 0.0319 | 0.0319 | [5 empty] | 200V | 200V
56 | 2 |  | R4,R15 | R0603 | 680kΩ | FOJAN(富捷) | LCSC | 0.0169 | 0.0169 | [5 empty] | 75V | 75V
57 | 1 |  | R5 | R0402 | 2.49kΩ | FOJAN(富捷) | LCSC | 0.009 | 0.009 | [5 empty] | 50V | 50V
58 | 10 |  | R5,R6,R16,R23,R26,R30,R33,R34,R36,R67 | R0402 | 10kΩ | YAGEO(国巨) | LCSC | 0.007 | 0.0058 | [5 empty] | 50V | 50V
59 | 1 |  | R7 | R0603 | 1MΩ | UNI-ROYAL(厚声) | LCSC | 0.011 | 0.011 | 75V
60 | 5 |  | R7,R38,R73,R76,R77 | R0402 | 100kΩ | UNI-ROYAL(厚声) | LCSC | 0.0064 | 0.0064 | [5 empty] | 50V | 50V
61 | 1 |  | R8 | R1206 | 8.45kΩ | UNI-ROYAL(厚声) | LCSC | 0.0251 | 0.0251 | [5 empty] | 200V | 200V
62 | 1 |  | R9 | R1206 | 0Ω | JIERR(捷而瑞) | LCSC | 0.326 | 0.326
63 | 3 |  | R9,R14,R17 | R1206 | 0Ω | JIERR(捷而瑞) | LCSC | 0.2925 | 0.293
64 | 1 |  | R10 | R0402 | 3.16kΩ | FOJAN(富捷) | LCSC | 0.0085 | 0.0085 | [5 empty] | 50V | 50V
65 | 7 |  | R11,R45_1,R45_5,R46_1,R46_5,RB2_1,RT1 | R0402 | 10kΩ | UNI-ROYAL(厚声) | LCSC | 0.0071 | 0.0071 | 50V |  |  |  |  | 50V | 50V
66 | 1 |  | R12 | R0402 | 80.6kΩ | UNI-ROYAL(厚声) | LCSC | 0.0062 | 0.0062 | [5 empty] | 50V | 50V
67 | 1 |  | R13 | R0402 | 0Ω | UNI-ROYAL(厚声) | LCSC | 0.0066 | 0.0066 | [5 empty] | 50V | 50V
68 | 1 |  | R13 | R0603 | 1.8kΩ | UNI-ROYAL(厚声) | LCSC | 0.0087 | 0.0087 | [5 empty] | 75V | 75V
69 | 2 |  | R14,R75 | R0402 | 10kΩ | FOJAN(富捷) | LCSC | 0.0161 | 0.0161 | [5 empty] | 50V | 50V
70 | 2 |  | R15,R65 | R0402 | 0Ω | YAGEO(国巨) | LCSC | 0.0068 | 0.0056 | [5 empty] | 50V | 50V
71 | 1 |  | R17 | R0402 | 16kΩ | FOJAN(富捷) | LCSC | 0.0086 | 0.0086 | [5 empty] | 50V | 50V
72 | 1 |  | R18 | R0402 | 50kΩ | RALEC(旺诠) | LCSC | 0.004 | 0.004 | 50V
73 | 1 |  | R19 | R0603 | 2.5kΩ | Viking(光颉) | LCSC | 0.1941 | 0.194 | [5 empty] | - | -
74 | 2 |  | R20,R56 | R0603 | 75kΩ | UNI-ROYAL(厚声) | LCSC | 0.0073 | 0.0073 | [5 empty] | 75V | 75V
75 | 6 |  | R24,R68,R69,R70,R71,R72 | R1206 | 0Ω | FOJAN(富捷) | LCSC | 0.028 | 0.028 | [5 empty] | 200V | 200V
76 | 1 |  | R27 | R0402 | 178kΩ | FOJAN(富捷) | LCSC | 0.0087 | 0.0087 | [5 empty] | 50V | 50V
77 | 4 |  | R28,R80,R82,R84 | R0603 | 470Ω | FOJAN(富捷) | LCSC | 0.0109 | 0.0109 | [5 empty] | 75V | 75V
78 | 3 |  | R29,R35,R66 | R0402 | 1kΩ | UNI-ROYAL(厚声) | LCSC | 0.0067 | 0.0067 | [5 empty] | 50V | 50V
79 | 2 |  | R30,R31 | R1206 | 33Ω | FOJAN(富捷) | LCSC | 0.03 | 0.03 | [5 empty] | 200V | 200V
80 | 2 |  | R37,R52 | R0402 | 10Ω | UNI-ROYAL(厚声) | LCSC | 0.0052 | 0.0052 | [5 empty] | 50V | 50V
81 | 4 |  | R37_1,R37_5,R37_7,R37_8 | R0402 | 470Ω | UNI-ROYAL(厚声) | LCSC | 0.0058 | 0.0058 | 50V
82 | 1 |  | R39 | R0603 | 4.87kΩ | UNI-ROYAL(厚声) | LCSC | 0.01 | 0.01 | [5 empty] | 75V | 75V
83 | 1 |  | R44 | R0603 | 3.48kΩ | FOJAN(富捷) | LCSC | 0.0126 | 0.0126 | [5 empty] | 75V | 75V
84 | 2 |  | R50,R51 | R0402 | 100Ω | UNI-ROYAL(厚声) | LCSC | 0.0072 | 0.0072 | 50V
85 | 1 |  | R53 | R1206 | 5mΩ | FOJAN(富捷) | LCSC | 0.2449 | 0.245
86 | 1 |  | R55 | R0603 | 2.43kΩ | FOJAN(富捷) | LCSC | 0.0186 | 0.0186 | [5 empty] | 75V | 75V
87 | 1 |  | R58 | R0603 | 35.7kΩ | FOJAN(富捷) | LCSC | 0.0136 | 0.0136 | [5 empty] | 75V | 75V
88 | 1 |  | R59 | R0603 | 1.5kΩ | UNI-ROYAL(厚声) | LCSC | 0.0073 | 0.0073 | [5 empty] | 75V | 75V
89 | 2 |  | R60,R77 | R0603 | 5kΩ | YAGEO(国巨) | LCSC | 0.1974 | 0.197
90 | 1 |  | R62 | R0603 | 1MΩ | FOJAN(富捷) | LCSC | 0.0141 | 0.0141 | [5 empty] | 75V | 75V
91 | 1 |  | R63 | R0603 | 54.9kΩ | UNI-ROYAL(厚声) | LCSC | 0.0112 | 0.0112 | 75V
92 | 1 |  | R64 | R1206 | 300Ω | UNI-ROYAL(厚声) | LCSC | 0.0329 | 0.0329 | [5 empty] | 200V | 200V
93 | 1 |  | R74 | R0603 | 47kΩ | UNI-ROYAL(厚声) | LCSC | 0.0085 | 0.0085 | [5 empty] | 75V | 75V
94 | 1 |  | R75 | R0603 | 51kΩ | UNI-ROYAL(厚声) | LCSC | 0.0095 | 0.0095 | [5 empty] | 75V | 75V
95 | 1 | - | RF2 | SMA-偏脚（窄） | - |  | LCSC | 2.47 | 2.38
96 | 3 | HNTC0603-103F3450FA | R_NTC1,R_NTC2,R_NTC3 | R0603 |  | R+O(宏嘉诚) | LCSC | 0.2787 | 0.279 |  |  | 310uA
97 | 1 | MP4317GRE-Z | U1 | QFN-20_L4.0-W4.0_MP4316GRE-Z |  | MPS(芯源) | LCSC | 24.5391 | 24.539 | [8 empty] | 3.3V~45V
98 | 1 | IR2104STRPBF | U1 | SOIC-8_L4.9-W3.9-P1.27-LS6.0-BL |  | Infineon(英飞凌) | LCSC | 4.98 | 4.98 | [8 empty] | 10V~20V
99 | 1 | LM51770DCPR | U2 | HTSSOP-38_L9.7-W4.4-P0.50-LS6.4-BL-EP |  | TI(德州仪器) | LCSC | 28.3727 | 55.98 | [8 empty] | 2.9V~78V
100 | 1 | MP2494DN-LF-Z | U3 | SOIC-8_L4.9-W3.9-P1.27-LS6.0-BL-EP3.3 |  | MPS(芯源) | LCSC | 18.6658 | 18.666 | [8 empty] | 4.5V~55V
101 | 1 | LM3481QMM/NOPB | U3_9 | VSSOP-10_L3.0-W3.0-P0.50-LS4.9-BL |  | TI(德州仪器) | LCSC | 18.93 | 18.93
102 | 1 | 17mΩ | U5 | R1206 | 17mΩ | WALTER(华德) | LCSC | 0.3247 | 0.325
103 | 3 | MAX3485ESA(UMW) | U6,U7,U8 | SOP-8_L5.0-W4.0-P1.27-LS6.0-BL |  | UMW(友台半导体) | LCSC | 2.0231 | 2.0231 | [8 empty] | 2.97V~3.63V
104 | 1 | DRV8874PWPR | U11 | HTSSOP-16_L5.0-W4.4-P0.65-LS6.4-BL-EP |  | TI(德州仪器) | LCSC | 6.03 | 6.27 |  |  |  | 9A |  |  |  |  | -
105 | 2 | STM32F103C8T6 | U12_1,U12_5 | LQFP-48_L7.0-W7.0-P0.50-LS9.0-BL |  | ST(意法半导体) | LCSC | 8.86 | 8.85 | [8 empty] | 2V~3.6V
106 | 1 | MP2338GTL-Z | U16 | SOT-583-8_L2.1-W1.2-P0.50-LS1.6-BR |  | MPS(芯源) | LCSC | 4.2144 | 13.108 | [8 empty] | 4.5V~28V